## BoM
Harga Material Alat TERAWANG (Monitoring Kondisi Internal Batang Pohon mengggunakan Acoustic Tomography)
SUB SISTEM | KOMPONEN | JUMLAH |  | HARGA SATUAN | TOTAL | VENDOR
Data Akuisisi | Paku Baja 10 cm | 8 | pcs | 8000 | 64000
| Lempeng Besi 15mm x 40mm | 8 | pcs | 3000 | 24000
| Las Kuningan | 8 | pcs | 7500 | 60000
| Sensor KY-037 | 8 | pcs | 7500 | 60000
| Led merah | 8 | pcs | 500 | 4000
| Led Hijau | 8 | pcs | 500 | 4000
| Bracket Led | 16 | pcs |  | 0
| Kotak Sensor | 8 | pcs | 3500 | 28000
| Kabel Jumper Vcc | 1 | mtr | 3000 | 3000
| Kabel Jumper Gnd | 1 | mtr | 3000 | 3000
| Kabel Jumper D0 | 1 | mtr | 3000 | 3000
| Konektor 2 pin M-F | 8 | pcs |  | 0
| Sekrup Kotak Sensor | 32 | pcs | 500 | 16000
| Mur Baut | 8 | pcs |  | 0
| GX12 Jack Aviation Plug Socket M-F,3P | 8 | pcs | 9000 | 72000
| Kabel data 3 core | 24 | mtr | 9000 | 216000
| Shaft Drill Locator Stop Collars 5mm hole | 8 | pcs | 4500 | 36000
| Stiker Angka Waterproof 4cm (kotak sensor) | 8 | pcs | 340 | 2720 | RELOAD STICKER (Shopee)
Kontrol dan Pemrosesan Data | Teensy 4.1 | 1 | pcs | 830000 | 830000
Komunikasi Nirkabel | Bluetooth HC-05 | 1 | pcs | 55000 | 55000
| Resistor 100 ohm | 1 | pcs | 500 | 500
| Pilot Lamp LED 12V DC Plastik Bening Power I ndicator Signal Light XD10-3 HIJAU | 1 | pcs | 2190 | 2190 | BEST A&Y (Shopee)
Casing dan Daya | PCB | 1 | pcs | 114000 | 114000 | Spectra (081572493433)
| 3D Printing | 1 | pcs | 267000 | 267000 | SnoveLab (085862026925)
| Koper Mini Hardcase Multifungsi Case with Sponge Precut Foam ABS Box - 42CM | 1 | pcs | 249000 | 249000 | BSO Tactical (Tokopedia)
| 1260110 Baterai Li-Po 10000mah | 1 | pcs | 152000 | 152000 | Lind Store (Tokopedia)
| TP4056 + BMS 5V USB TYPE-C 1A LITHIUM BATTERY CHARGING + PROTECTION MODULE | 1 | pcs | 5900 | 5900 | CNC STORE BANDUNG (Shopee)
| SX1308 STEP UP CONVERTER BOOST MODULE ADJUSTABLE | 1 | pcs | 4900 | 4900
| PIN HEADER FEMALE STRIP SINGLE ROW 1X40 2.54MM BLACK HITAM | 3 | pcs | 1200 | 3600
| LITHIUM BATTERY FUEL GAUGE DISPLAY MODULE 1/2/3/4/6/7/8S GREEN | 1 | pcs | 15900 | 15900
| CAPACITOR ELECTROLYTIC ELCO KAPASITOR ELEKTROLIT ELKO 470UF 470UF/25V | 1 | pcs | 600 | 600
| 100nF ±20% 50V X7R 1206 | 6 | pcs | 250 | 1500 | Lisu Instrument (Shopee)
| 22uF ±10% 25V X5R 1206 | 1 | pcs | 1399 | 1399
| 10uF 50V Electrolytic Capacitor | 2 | pcs | 1399 | 2798
| 47uF 100V ±20% 10x10.2mm SMD Aluminum Electrolytic Capacitors | 1 | pcs | 5299 | 5299
| 50V 220UF SMD ELCO(10*10.2MM) | 1 | pcs | 2500 | 2500 | Jogjarobotika (Tokopedia)
| Connector Konektor JST PH2.0 Male Right angle Siku L Bengkok for Lipo baterai | 1 | pcs | 150 | 150 | Aladin Shop (Shopee)
| Connector JST XH2.54 2Pin Male | 3 | pcs | 600 | 1800
| Connector JST XH2.54 3Pin XH Male | 8 | pcs | 600 | 4800
| Kabel konektor JST XH XH2.5 3P | 8 | pcs | 1400 | 11200
| Kabel JST XH XH2.5 2P | 3 | pcs | 1300 | 3900
| GX12 Jack Aviation Plug Socket Male,3Pin | 8 | pcs | 4500 | 36000 | Tenako Electric (Shopee)
| GX12 Jack Aviation Plug Socket Female,3Pin | 8 | pcs | 4500 | 36000
| STIKER ANGKA BULAT 1 CM WATERPROOF | 1 | pcs | 9500 | 9500 | ANIMO LABEL (Shopee)
| Meteran Gulung Roll Kain 10M | 1 | pcs | 14850 | 14850 | OTENTIK TEKNIK (Shopee)
| Palu kambing gagang kayu | 1 | pcs | 35000 | 35000
|  |  |  | Total Harga | 2463006